## Sheet1
表1 零电流法测h和v0(φ=4mm) | [6 empty] | 表2 I-U数据
λ |  | 365 | 405 | 436 | 546 | 577 | 436mm φ=2mm |  | 546mm φ=4mm
频率ν |  | 8.214 | 7.048 | 6.879 | 5.49 | 5.196
Us(V) | 1 | -1.638 | -1.294 | -1.079 | -0.544 | -0.423
| 2 | -1.646 | -1.295 | -1.08 | -0.533 | -0.42 | Uak |  | Uak
| 3 | -1.648 | -1.293 | -1.08 | -0.541 | -0.418
| 4 | -1.652 | -1.295 | -1.081 | -0.542 | -0.426 | -4 | -7.2 | -4 | -3.2
| 平均值 | -1.646 | -1.294 | -1.08 | -0.54 | -0.422 | -3.5 | -6.8 | -3.5 | -2.8
[7 empty] | -3 | -6.9 | -3 | -2.7
表3 Im-P数据 | [6 empty] | -2.5 | -7 | -2.5 | -2.5
[7 empty] | -2 | -6.9 | -2 | -2.4
[7 empty] | -1.5 | -6.5 | -1.5 | -2.3
[7 empty] | -1 | 9.2 | -1 | -2.1
436nm |  | φ |  | 2mm | 4mm | 8mm | 0 | 313 | 0 | 48.3
|  | P |  | 4 | 16 | 64 | 1 | 743 | 1 | 299
|  |  | 1 | 6.6 | 26 | 97.5 | 2 | 1206 | 2 | 659
|  |  | 2 | 6.5 | 26 | 97.6 | 3 | 1687 | 3 | 815
|  |  | 3 | 6.6 | 25.9 | 97.4 | 4 | 2160 | 4 | 916
|  |  | 平均 | 6.57 | 25.97 | 97.5 | 5 | 2410 | 5 | 1026
546nm |  | φ |  | 2mm | 4mm | 8mm | 6 | 2630 | 6 | 1123
|  | P |  | 4 | 16 | 64 | 7 | 2870 | 7 | 1222
|  |  | 1 | 0.6 | 2.4 | 9.3 | 8 | 3150 | 8 | 1336
|  |  | 2 | 0.6 | 2.4 | 9.2 | 9 | 3400 | 9 | 1438
|  |  | 3 | 0.6 | 2.3 | 9.3 | 10 | 3630 | 10 | 1525
|  |  | 平均 | 0.6 | 2.37 | 9.27 | 11 | 3870 | 11 | 1625
[7 empty] | 12 | 4100 | 12 | 1711
[7 empty] | 13 | 4320 | 13 | 1792
[7 empty] | 14 | 4510 | 14 | 1867
[7 empty] | 15 | 4680 | 15 | 1928
[7 empty] | 16.5 | 4920 | 16.5 | 2040
[7 empty] | 18 | 5160 | 18 | 2100
[7 empty] | 19.5 | 5380 | 19.5 | 2160
[7 empty] | 21 | 5600 | 21 | 2220
[7 empty] | 22.5 | 5800 | 22.5 | 2270
[7 empty] | 24 | 5990 | 24 | 2320
[7 empty] | 25.5 | 6160 | 25.5 | 2360
[7 empty] | 27 | 6310 | 27 | 2400
[7 empty] | 28.5 | 6450 | 28.5 | 2430
[7 empty] | 30 | 6580 | 30 | 2450
)
〖𝐼 (x10〗^(−13) A)
𝐼 (〖x10〗^(−13) 𝐴)
x
I(x10^(−13) A)
)
〖I(x10〗^(−13) A)
〖(x10〗^14 𝐻𝑧)

## Sheet2
Ip-Vg2k关系
Vg2k(V) | Ip(nA)
0 | 0
1 | 0
2 | 0
3 | 0
4 | 1
4.5 | 1
5 | 2
5.5 | 2
6 | 2
6.5 | 2
7 | 3
7.5 | 3
8 | 4
8.5 | 4
9 | 5
9.5 | 6
10 | 7
10.5 | 7
11 | 8
11.5 | 9
12 | 9
12.5 | 10
13 | 11
13.5 | 12
14 | 14
14.5 | 15
15 | 17
15.5 | 18
16 | 18
16.2 | 17
16.5 | 17
17 | 17
17.5 | 18
18 | 19
18.5 | 22
19 | 24
19.5 | 27
20 | 28
20.5 | 27
21 | 26
21.5 | 25
22 | 25
22.1 | 26
22.4 | 27
22.6 | 28
23 | 30
23.5 | 33
24 | 36
24.5 | 38
25 | 38
25.2 | 38
25.4 | 37
25.5 | 36
26 | 35
26.5 | 34
27 | 36
27.5 | 38
28 | 42
28.5 | 46
29 | 48
29.5 | 49
30 | 47
30.5 | 45
31 | 44
31.5 | 45
32 | 47
32.5 | 50
33 | 54
33.5 | 57
34 | 58
34.5 | 58
35 | 56
35.5 | 54
36 | 54
36.5 | 55
37 | 58
37.5 | 61
38 | 64
38.5 | 66
39 | 67
39.5 | 66
40 | 65
40.5 | 64
41 | 64
41.5 | 66
42 | 69
42.5 | 72
43 | 74
43.5 | 76
44 | 76
44.5 | 75
45 | 74
45.5 | 74
46 | 74
46.5 | 77
47 | 80
47.5 | 82
48 | 84
48.5 | 85
49 | 85
49.5 | 84
50 | 84
50.5 | 84
51 | 86
51.5 | 88
52 | 91
52.5 | 93
53 | 94
53.5 | 94
54 | 94
54.5 | 94
55 | 94
55.5 | 95
56 | 97
56.5 | 100
57 | 102
57.5 | 104
58 | 104
58.5 | 104
59 | 103
59.5 | 103
60 | 104